## 【工程量1】审定工程量计算书【电气】
审定工程量计算书
工程名称：单项工程-电气 | [5 empty] | 金额单位：元 第 1 页 共 1 页
编码 | 名称 |  | 工程量 | 单位 | 计算公式 |  | 小计 | 内容说明
030404017001 | 配电箱 |  | 2 | 台 |  |  |  | 工程量
C4-4-31 | 成套配电箱安装 悬挂式(半周长m以内) 1 |  | 2 | 台 |  |  |  | 工程量
030404034002 | 照明开关 |  | 2 | 个 |  |  |  | 工程量
C4-4-116 | 照明开关安装 扳式暗开关(单控) 单联 |  | 0.2 | 10个 |  |  |  | 工程量
030404035001 | 插座 |  | 8 | 个 |  |  |  | 工程量
C4-4-131 | 单相明插座安装 单相(A以下) 16 |  | 0.8 | 10个 |  |  |  | 工程量
030404019001 | 控制开关 |  | 2 | 个 |  |  |  | 工程量
C4-4-49 | DW自动空气断路器安装 额定电流(A以内) 32 |  | 2 | 个 |  |  |  | 工程量
030412001001 | 普通灯具 |  | 12 | 套 |  |  |  | 工程量
C4-12-6 | 方型吸顶灯安装 矩型罩 |  | 1.2 | 10套 |  |  |  | 工程量
030411002001 | 线槽 |  | 54.79 | m |  |  |  | 工程量
C4-11-153 | 难燃线槽安装 线槽断面周长(mm以内) 120 |  | 5.479 | 10m |  |  |  | 工程量
030411004001 | 配线 |  | 60.14 | m |  |  |  | 工程量
C4-11-215 | 硬绝缘导线管内穿线 导线截面(mm2以内) 2.5 |  | 0.6014 | 100m单线 |  |  |  | 工程量
030411004002 | 配线 |  | 109.19 | m |  |  |  | 工程量
C4-11-216 | 硬绝缘导线管内穿线 导线截面(mm2以内) 6 |  | 1.0919 | 100m单线 |  |  |  | 工程量
编制人： |  | 审核人： |  |  |  | 审定人：